## H12SSW_Sensor
Static Sensor>> |  | Dynamic Sensor>>
Sensor Name | Sensor Number | Sensor Name | Sensor Number
CPU Temp | 01h | U2_SSDA Temp | 20h
System Temp | 0Bh | U2_SSDB Temp | 21h
Peripheral Temp | 0Ch | PSU1 Temp1 | 22h
CPU_VRM Temp | 10h | PSU1 Temp2 | 23h
SOC_VRM Temp | 12h | PSU2 Temp1 | 24h
VRMABCD Temp | 14h | PSU2 Temp2 | 25h
VRMEFGH Temp | 16h | AOC_NIC1 Temp | 60h | * if support PLDM, sensor number starts from A0h to A8h
DIMMABCD Temp | B0h | ...
DIMMEFGH Temp | B1h | AOC_NIC12 Temp | 6Bh
FAN1 | 41h | GPU1 Temp | 70h
FAN2 | 42h | GPU2 Temp | 71h
FAN3 | 43h | GPU3 Temp | 72h
FAN4 | 44h | GPU4 Temp | 73h
FAN5 | 45h | GPU5 Temp | 74h
FAN6 | 46h | GPU6 Temp | 75h
12V | 30h | PS1 Status | C4h
5VCC | 31h | PS2 Status | C5h
3.3VCC | 32h | PSU1 PowerC | FAh
VBAT | 33h | PSU2 PowerC | FBh
5VSB | 34h
3.3VSB | 35h
VDDCR | 36h
Vp1ABCD | 38h
Vp1EFGH | 39h
M2_SSD1 Temp | 8Ch
M2_SSD2 Temp | 8Dh
SOCRUN | 3Ch
SOCDUAL | 3Eh
Chassis Intru | AAh
BMC FRU | 00h *not use
ATEN BMC | 00h *not use

## H12SSG_Sensor
Static Sensor>> |  | Dynamic Sensor>>
Sensor Name | Sensor Number | Sensor Name | Sensor Number
CPU Temp | 01h | U2_SSDA Temp | 20h
Inlet Temp | 09h | U2_SSDB Temp | 21h
System Temp | 0Bh | PSU1 Temp1 | 22h
MB Rear IO Temp | 0Ch | PSU1 Temp2 | 23h
CPU_VRM Temp | 10h | PSU2 Temp1 | 24h
SOC_VRM Temp | 12h | PSU2 Temp2 | 25h
VRMABCD Temp | 14h | AOC_NIC1 Temp | 60h | * if support PLDM, sensor number starts from A0h to A8h
VRMEFGH Temp | 16h | ...
DIMMABCD Temp | B0h | AOC_NIC12 Temp | 6Bh
DIMMEFGH Temp | B1h | GPU1 Temp | 70h
FAN1 | 41h | GPU2 Temp | 71h
FAN2 | 42h | GPU3 Temp | 72h
FAN3 | 43h | GPU4 Temp | 73h
FAN4 | 44h | GPU5 Temp | 74h
FAN5 | 45h | GPU6 Temp | 75h
FAN6 | 46h | PS1 Status | C4h
12V | 30h | PS2 Status | C5h
5VCC | 31h | PSU1 PowerC | FAh
3.3VCC | 32h | PSU2 PowerC | FBh
VBAT | 33h
5VSB | 34h
3.3VSB | 35h
VDDCR | 36h
Vp1ABCD | 38h
Vp1EFGH | 39h
M2_SSD1 Temp | 8Ch
M2_SSD2 Temp | 8Dh
SOCRUN | 3Ch
SOCDUAL | 3Eh
BMC FRU | 00h *not use
ATEN BMC | 00h *not use